## bom
Designator | Footprint | Quantity | Value | JLCPCB Part #
C1, C10, C11, C13, C2, C3, C5, C6, C9 | 402 | 9 | 100n | C71687
C12 | 805 | 1 | 4µ7 | C86040
C4 | 402 | 1 | 10n | C60133
C7, C8 | 402 | 2 | 22p | C106203
D1 | 603 | 1 | LED | C3030991
J1 | PinHeader_2x03_P2.54mm_Vertical | 1 | ISP | C225518
R1 | 402 | 1 | 10K | C60489
R2 | 402 | 1 | 330 | C313394
SW1 | SW_Push_1P1T-SH_NO_CK_KMR2xxG | 1 | SW_MEC_5G | C221678
U1 | SOIC-8_3.9x4.9mm_P1.27mm | 1 | FM25V05-G | C66025
U2 | SOT-23-5 | 1 | TPS73633DBV | C28038
U3 | Texas_R-PUQFN-N12 | 1 | TXU0304RUT | C2959768
U4 | QFN-64-1EP_9x9mm_P0.5mm_EP7.65x7.65mm_ThermalVias | 1 | ATmega1281-16A | C1337444
Y1 | Crystal_SMD_2520-4Pin_2.5x2.0mm | 1 | 16MHz | C255948