## bom
Value | Designator | Footprint | Quantity | JLCPCB Part #
100n | C1, C10, C11, C13, C2, C3, C5, C6, C9 | 402 | 9 | C71687
4µ7 | C12 | 805 | 1 | C86040
10n | C4 | 402 | 1 | C60133
22p | C7, C8 | 402 | 2 | C106203
LED | D1 | 603 | 1 | C3030991
ISP | J1 | PinHeader_2x03_P2.54mm_Vertical | 1 | C225518
10K | R1 | 402 | 1 | C60489
330 | R2 | 402 | 1 | C313394
SW_MEC_5G | SW1 | SW_Push_1P1T-SH_NO_CK_KMR2xxG | 1 | C221678
FM25V05-G | U1 | SOIC-8_3.9x4.9mm_P1.27mm | 1 | C66025
TPS73633DBV | U2 | SOT-23-5 | 1 | C28038
TXU0304RUT | U3 | Texas_R-PUQFN-N12 | 1 | C2959768
ATmega1281-16A | U4 | QFN-64-1EP_9x9mm_P0.5mm_EP7.65x7.65mm_ThermalVias | 1 | C1337444
16MHz | Y1 | Crystal_SMD_2520-4Pin_2.5x2.0mm | 1 | C255948